## 1
2018年1月揭西县级五经富川天王水质监测结果表
填表单位：(盖章)揭西县环境监测站
水源地名称 |  | 川天王 |  |  | 最低检出项
采样日期 |  | 2018-01-05
上半年吸水量（万吨） |  | 224
测点名称 |  | 混合 | 左 | 右
水温 | ℃ | 17.1
pH值 | - | 7.34
溶解氧 | mg/L | 7.81 |  |  | 0.2
高锰酸盐指数 | mg/L | 2.2 |  |  | 0.5
五日生化需氧量 | mg/L | 2.1 |  |  | 0.5
氨氮 | mg/L | 0.24 |  |  | 0.02
总磷 | mg/L | 0.01L |  |  | 0.01
总氮 | mg/L | 0.41 |  |  | 0.05
铜 | mg/L | 0.009L |  |  | 0.009
锌 | mg/L | 0.003 |  |  | 0.001
氟化物 | mg/L | 0.1 |  |  | 0.1
硒 | mg/L | 0.002L |  |  | 0.002
砷 | mg/L | 0.005L |  |  | 0.005
汞 | mg/L | 0.000004L |  |  | 4e-06
镉 | mg/L | 0.004L |  |  | 0.004L
六价铬 | mg/L | 0.004L |  |  | 0.004L
铅 | mg/L | 0.001L |  |  | 0.001
氰化物 | mg/L | 0.002L |  |  | 0.002
挥发酚 | mg/L | 0.002L |  |  | 0.002
石油类 | mg/L | 0.04L |  |  | 0.04
阴离子表面活性剂 | mg/L | 0.05L |  |  | 0.05
硫化物 | mg/L | 0.02L |  |  | 0.02
粪大肠菌群 | 个/L | <20 |  |  | 20
硫酸盐 | mg/L | 2.81 |  |  | 0.75
氯化物 | mg/L | 4.72 |  |  | 0.15
硝酸盐 | mg/L | 0.109 |  |  | 0.016
铁 | mg/L | 0.122 |  |  | 0.0045
锰 | mg/L | 0.0365 |  |  | 0.0005
三氯甲烷 | mg/L | 0.00003L |  |  | 3e-05
四氯化碳 | mg/L | 0.00021L |  |  | 0.00021
三氯乙烯 | mg/L | 0.00019L |  |  | 0.00019
四氯乙烯 | mg/L | 0.00014L |  |  | 0.00014
甲醛 | mg/L | 0.05L |  |  | 0.05
续2018年1月揭西县级五经富川天王水质监测结果表
水源地名称 |  | 川天王 |  |  | 最低检出项
测点名称 |  | 混合 | 左 | 右
苯 | mg/L | 0.00004L |  |  | 4e-05
甲苯 | mg/L | 0.00011L |  |  | 0.00011
乙苯 | mg/L | 0.00006L |  |  | 6e-05
二甲苯 | mg/L | 0.00013L |  |  | 0.00013
苯乙烯 | mg/L | 0.00004L |  |  | 4e-05
异丙苯 | mg/L | 0.00015L |  |  | 0.00015
氯苯 | mg/L | 0.00004L |  |  | 4e-05
1，2-二氯苯 | mg/L | 0.002L |  |  | 0.002
1，4-二氯苯 | mg/L | 0.002L |  |  | 0.002
三氯苯 | mg/L | 0.00004L |  |  | 4e-05
硝基苯 | mg/L | 0.00017L |  |  | 0.00017
二硝基苯 | mg/L | 0.000024L |  |  | 2.4e-05
硝基氯苯 | mg/L | 0.000019L |  |  | 1.9e-05
邻苯二甲酸二丁酯 | mg/L | 0.00005L |  |  | 5e-05
邻苯二甲酸二（2-乙基己基）酯 | mg/L | 0.00005L |  |  | 5e-05
滴滴涕 | mg/L | 0.00003L |  |  | 3e-05
林丹 | mg/L | 0.000008L |  |  | 8e-06
阿特拉津 | mg/L | 0.000078L |  |  | 7.8e-05
苯并(a)芘 | mg/L | 0.0000004L |  |  | 4e-07
钼 | mg/L | 0.008L |  |  | 0.008
钴 | mg/L | 0.01L |  |  | 0.01
铍 | mg/L | 0.0002L |  |  | 0.0002
硼 | mg/L | 0.011L |  |  | 0.011
锑 | mg/L | 0.003L |  |  | 0.003
镍 | mg/L | 0.006L |  |  | 0.006
钡 | mg/L | 0.012 |  |  | 0.001
钒 | mg/L | 0.01L |  |  | 0.01
铊 | mg/L | 0.00001L |  |  | 1e-05
悬浮物 | mg/L | 15
电导率 | us/cm | 68.5
透明度 | cm | 72
叶绿素a | mg/m3 | 4.29
化学需氧量 | mg/L | 10.7 |  |  | 5
富营养指数 | — | 36.2
备注：该表项目均委托广东吉之准检测有限公司检测分析。
填表： 袁梓翰 复核： 审核： 站业务负责人：